## Sheet1
施工现场临时用电日常巡查记录表
工程名称：沛县盛世珑庭住宅小区 施工单位：新东阳建设集团有限公司第十分公司
供电方式： 电箱编号： 电箱位置： 年 月 日
日期 | 接零接地保护系统 | 配电线路连接情况 | 漏电保护器灵敏情况 | 电箱整体完好及现场照明情况 | 电箱内杂物清理 | 其他隐患及整改维修内容 | 巡视电工签名
1
2
3
4
5
6
7
8
9
10
11
12
13
14
15
16
17
18
19
20
21
22
23
24
25
26
27
28
29
30
31
备注 | 检查内容的接零地包括：工作接地、重复接地、保护零线正确、牢固可靠。保护零线引出正确，并单独敷设不作它用，采用绿/黄以色线其载面与工作零线截面相同是相线的1/2。配电线路包括：电线无老化、破皮，有线路过道保护。并在电杆上用横担固定，绝缘子分挡架设。架空线路架在专用电杆上，严禁架在树木、脚手架上。架空线路符合规范要求并已使用五芯电缆架设或埋地并符合要求。电器装置包括：闸具、熔断器参数与设备容量匹配，没有用其它金属丝代替熔断丝。发电机组主配电室内严禁存放贮油桶，发电机设有短路、负荷保护，漏电开关是否灵敏可靠。配电箱/开关箱包括：总配电箱中应在电源隔离开关的负荷装置漏电保护器，并灵敏可靠。分配电箱设置正确并与开关箱距离不大于30m。开关箱（一机一闸一漏一箱）漏电保护装置在设备负荷，灵敏可靠，并距离设备不大于3m。固定电箱安装位置正确，高度1.3~1.5m。移动电箱安装高度在0.6~1.5m。电箱底进出线，不混乱，箱内无杂物，有门有锁，有防雨措施，闸具齐全完好。注：巡视情况必须真实填写，每天至少保证巡视一次，每月一张签。